## Лист1
Ускорение свободного падения | g | 9.81 | m/s2
Массовая концентрация спирта в азеотропной смеси спирта и воды | xD | 95.6 | % |  |  | 93.84
Удельный вес жидкости при Ткип и крепости 95%масс | γж | 780 | kg/m3
Удельный вес пара (газа) при 770ммHg и крепости 95%масс | γг | 1.45 | kg/m3
Температура кипящего азеотропа | t | 78.15 | *С
Температура, выше которой изменение вязкости для данной крепости р-ра опытом не фиксируется | t1 | 30 | *С
Норма образования пара | ks | 750 | ml/(s*kW)
Норма образования конденсата воды | KH2O | 0.443 | ml/(s*kW)
Норма образования конденсата спирта | KC2H5OH | 1.507 | ml/(s*kW)
Норма образования конденсата азеотропной смеси | Kaw | 1.4602 | ml/(s*kW) |  |  | 1.4415
Нар. диаметр колонны | do | 38 | mm
Толщина стенки трубы | t | 1.2 | mm
Высота насадки в колонне | h | 1700 | mm
Площадь поверхности насадки | sp | 16520 | cm2
Объём материала в насадке (определяем по Архимеду) | vp | 619.5 | ml
Теплопотери системы (измеряем сами опытным путём) | dP | 130 | W
Объём дистиллята (Планируемый отбор) | MD | 220 | ml/h
Флегмовое число (ФЧ) | υ | 4 | ml/ml
Внутр. диаметр колонны | di | 35.6 | mm
Внутр. диаметр колонны | d | 3.56 | см
Внутр. периметр колонны | per | 11.1841 | cm
Внутр. площадь поверхности колонны | sc | 1901.2919 | cm2
Площадь попер. сечения пустой трубы | s0 | 9.9538 | cm2
Объём пустой трубы на высоту насадки | v0 | 1692.1498 | ml
Удельная контактная поверхность колонны (отношение площади пов-ти насадки и колонны к объёму пустой трубы) | σ | 1088.6325 | m2/m3
Удельный своб. объём насадки (отношение свободн. объёма в насадке к объёму пустой трубы) | Fc | 0.6339 | m3/m3
Общий объёмный расход жидкой фазы | LV | 1.1 | l/h
Чистая утилизируемая мощность в куб | P0 | 209.2583 | W
Полная мощность в куб | P | 339.2583 | W
Расход пара через колонну | qs | 156.9437 | ml/s
Скорость пара в пустой трубе | v | 15.7672 | cm/s
Расход флегмы через колонну с учётом отбора | qr | 0.24444 | ml/s
Массовый поток пара, газа | G | 6.3507e-05 | kg/(m2*h)
Массовый поток жидкой фазы | L | 0.00031784 | kg/(m2*h) |  |  |  | D | 6.5 | 16.3 | 35.6 | mm
Табл. Коэффициент (табл. 1-6, Стабников: Перегонка и Рект-я Этил. Спирта) | a | -28.1055 |  |  |  |  | s | 33.1831 | 208.6724 | 995.3822 | mm2
Табл. Коэффициент (табл. 1-6, Стабников: Перегонка и Рект-я Этил. Спирта) | b | -0.59411 |  |  |  |  | n | 12 | 2 | 1 | шт.
Табл. Начальное начение вязкости для данной крепости р-ра (табл. 1-6, Стабников: Перегонка и Рект-я Этил. Спирта) | μ1 | 1.1171 |  |  |  |  | S | 398.1969 | 417.3449 | 995.3822 | mm2
Вязкость жидкости | µж | 0.47112 | cpz |  |  |  |  | 39.4136 | 37.6053 | 15.7672 | cm/s
ПРАВАЯ ЧАСТЬ УРАВНЕНИЯ | B | -1.3177
МНОЖИТЕЛЬ В СКОБКАХ ЛОГАРИФМА | A | 0.71801
|  |  |  | P0, W | P, W
Эмульгационный режим ω0 > ω0и
Точка инверсии фаз ω0и | ω0и | 0.25886 | m/s | 343.5544 | 473.5544
Турбулентный режим 0.85ω0и < ω0 < ω0и
Точка подвисания ω0 = 0.85ω0и | 0.85ω0и | 0.22003 | m/s | 292.0212 | 422.0212
Переходной режим 0.45ω0и < ω0 < 0.85ω0и
Точка торможения ω0 = 0.45ω0и | 0.45ω0и | 0.11649 | m/s | 154.5995 | 284.5995
Плёночный режим ω0 < 0.45ω0и